## RTG dijagnostika
PREDMET NABAVE: STOMATOLOŠKI MATERIJAL
GRUPA PREDMETA NABAVE: GRUPA 2. RTG dijagnostika
EVIDENCIJSKI BROJ NABAVE:
TROŠKOVNIK
UKUPNA CIJENA PONUDE BEZ PDV-a (brojkom)
POREZ NA DODANU VRIJEDNOST (brojkom)
UKUPNA CIJENA PONUDE S PDV-OM (brojkom)
TEHNIČKA SPECIFIKACIJA
Red. br. | Naziv artikla | Jed. mjere | Količina | Ponuđeno (Proizvođač, model, kataloški broj) | Zadovoljava traženo (DA/NE) | Stranica na kojoj se nalazi dokaz | Jedinična cijena bez PDV-a | PDV (stopa u %) | Ukupna cijena bez PDV-a | Ukupna cijena s PDV-om
1 | Intraoralni RTG uređaj | kpl | 1 | [5 empty] | 0 | 0
generator s konstantnim potencijalom, visokofrekventni minimum 100-200kHz
Struja anode maksimalno 7 mA
odabir vrijednosti voltaže anode minimum 60 i 70 kV
odabir vremena ekspozicije minimalno u rasponu 0,02-3,2 sekundi
fokalna točka ne manje od 0.7mm
filtracija minimalno 2,0 mm Al
raspon dohvata ovisno o dužini ruke unutar 170-220 cm
2 | Skener pločica za intraoralne snimke | kpl | 1 | [5 empty] | 0 | 0
odabir veličine piksela minimalno 2 vrijednosti
rezolucija 17 lpm ili bolja
snimke minimalno 16 bit dubina
mrežni priključak
vrijeme očitanja manje od 9 sekundi
ugrađen sustav UV dezinfekcije
istog proizvođača kao stavka 1
u kompletu sa početnim setom pločica
3. | Negatoskop | kpl | 7 | [5 empty] | 0 | 0
minimalne veličine 20x30 cm
UKUPNO bez PDV-a
PDV
UKUPNO s PDV-om