## Eksterna sukcija
PREDMET NABAVE: STOMATOLOŠKI MATERIJAL
GRUPA PREDMETA NABAVE: GRUPA 5. Eksterna sukcija
EVIDENCIJSKI BROJ NABAVE:
TROŠKOVNIK
UKUPNA CIJENA PONUDE BEZ PDV-a (brojkom)
POREZ NA DODANU VRIJEDNOST (brojkom)
UKUPNA CIJENA PONUDE S PDV-OM (brojkom)
TEHNIČKA SPECIFIKACIJA
Red. br. | Naziv artikla | Jed. mjere | Količina | Ponuđeno (Proizvođač, model, kataloški broj) | Zadovoljava traženo (DA/NE) | Stranica na kojoj se nalazi dokaz | Jedinična cijena bez PDV-a | PDV (stopa u %) | Ukupna cijena bez PDV-a | Ukupna cijena s PDV-om
1. | Eksterna sukcija na kotačima, s nožnim prekidačem. . Protok minimalno 55l/min. | pak | 1 | [6 empty] | 0
na kotačima
s nožnim prekidačem
autoklavabilni spremnici 2 x 2000 ml sa zaštitom od preljevanja + 2 x 2000 ml s potrošnim sustavima
protok minimalno 40l/min
Autoklavabilno silikonsko crijevo min. 1,5 m sa spojkom
antibakterijski i hidrofobni filter (pakiranje od 100 komada)
vakuum minimalno -0,9 bara
Kontinuirani rad
buka do 52 dB
UKUPNO bez PDV-a | [8 empty] | 0
PDV | [8 empty] | 0
UKUPNO s PDV-om | [8 empty] | 0